## 16
指令一栏表
代号 | 指令 | MW0 | MW1 | MW2 | MW3 | MW4 | MW5 | MW6 | MW7 | MW8 | MW9 | MW10 | MW11 | MW12 | MW13 | MW14 | MW15
0 | NOP | 指令一栏表 MW0: 空操作
1 | TIM | 指令一栏表 MW0: 延时; 指令一栏表 MW1: 时间值
2 | FUCTION | 指令一栏表 MW0: 特殊操作; 指令一栏表 MW1: 操作代号; 指令一栏表 MW2: ON/OFF; 指令一栏表 MW3: 0--断线检知；1--主轴电源关闭
3 | OUT | 指令一栏表 MW0: 气缸动作; 指令一栏表 MW1: 输出点; 指令一栏表 MW2: ON/OFF; 指令一栏表 MW3: 输入确认ON/OFF
4 | MVS | 指令一栏表 MW0: 伺服运动; 指令一栏表 MW1: S轴坐标; 指令一栏表 MW3: X轴坐标; 指令一栏表 MW5: Y轴坐标; 指令一栏表 MW7: Z轴坐标; 指令一栏表 MW9: X2轴坐标; 指令一栏表 MW11: Y2轴坐标; 指令一栏表 MW13: 速度; 指令一栏表 MW15: 绝对相对，各轴有效选择
5 | MCC | 指令一栏表 MW0: 缠头; 指令一栏表 MW1: 中心点X、; 指令一栏表 MW3: 中心点Y; 指令一栏表 MW5: 目标点X; 指令一栏表 MW7: 目标点Y; 指令一栏表 MW9: 目标点Z; 指令一栏表 MW11: 圈数; 指令一栏表 MW13: 速度; 指令一栏表 MW15: 绝对相对顺逆时选择
6 | WDA | 绕线 | 转速 | 加减速 | 圈数 | 附加角度 | 卷福 | 截距 | 结束位置 | 起点圈数 | 起侧圈数 | 反侧圈数 | 终点圈数
7 | CORESUPLY | 指令一栏表 MW0: 上料开始
8 | COREWAIT | 指令一栏表 MW0: 上料确认
9 | LOOP | 指令一栏表 MW0: 循环开始; 指令一栏表 MW1: 循环次数
10 | ENDLOOP | 指令一栏表 MW0: 循环结束
11 | BITSET | 指令一栏表 MW0: 位操作; 指令一栏表 MW1: 字地址; 指令一栏表 MW2: 位地址; 指令一栏表 MW3: 赋值
12 | BITWAIT | 指令一栏表 MW0: 位确认; 指令一栏表 MW1: 字地址; 指令一栏表 MW2: 位地址; 指令一栏表 MW3: 值
13 | CALL | 指令一栏表 MW0: 调子程序; 指令一栏表 MW1: 程序名
14 | NOP
15 | END | bar: 指令一栏表 MW0
|  |  | 每个指令16个地址 |  | 每个程序210条指令 |  |  | 最多9个屏幕程序

## 20
指令一栏表
代号 | 指令 | MW0 | MW0 | MW1 | MW2 | MW3 | MW4 | MW5 | MW6 | MW7 | MW8 | MW9 | MW10 | MW11 | MW12 | MW13 | MW14 | MW15 | MW16 | MW17 | MW18 | MW19 | MW20 | MW21 | MW22 | MW23 | MW24 | MW25 | MW26 | MW27 | MW28 | MW29
|  | 指令 | 指令 | 控制位 | 标识 | 标识 | 标识 | 标识 | 数据 | 数据 | 数据 | 数据 | 数据 | 数据 | 数据 | 数据 | 数据 | 数据 | 数据 | 数据 | 数据 | 数据 | 数据 | 数据 | 数据 | 数据 | 数据
0 | NOP | MW0 指令: 0; 指令一栏表 MW0 指令: 注释; 指令一栏表 MW2 标识: ASCII码
1 | TIM | MW0 指令: 1; 指令一栏表 MW0 指令: 延时; 指令一栏表 MW2 标识: ASCII码; 指令一栏表 MW6 数据: 数据
2 | FUCTION | MW0 指令: 2; 指令一栏表 MW0 指令: 功能设定; 指令一栏表 MW2 标识: ASCII码; 指令一栏表 MW6 数据: 特殊功能代号1; 指令一栏表 MW8 数据: 特殊功能代号2; 指令一栏表 MW10 数据: 特殊功能代号3; 指令一栏表 MW12 数据: 特殊功能代号4; 指令一栏表 MW14 数据: 特殊功能代号5
3 | IO | 3 | IO操作 |  | ASCII码 |  |  |  | 输出状态 | 输入状态 | 输出点1 | 输出点2 | 输出点3 | 输出点4 | 输出点5 | 输入点1 | 输入点2 | 输入点3 | 输入点4 | 输入点5 | 输入时间1 | 输入时间2 | 输入时间3 | 输入时间4 | 输入时间5
4 | INP | 4 | 定位精度 | 设置轴 | ASCII码 |  |  |  | 1轴精度 | 2轴精度 | 3轴精度 | 4轴精度 | 5轴精度 | 6轴精度 | 7轴精度 | 8轴精度
5 | MVS | 5 | 多轴连动 | 相对/绝对、等待、速度是否设定 | ASCII码 |  |  |  | 各轴参数引用方式 | 各轴是否有效 | 速度 |  | 1轴坐标/移动量 |  | 2轴坐标/移动量 |  | 3轴坐标/移动量 |  | 4轴坐标/移动量 |  | 5轴坐标/移动量 |  | 6轴坐标/移动量 |  | 7轴坐标/移动量 |  | 8轴坐标/移动量
6 | MCC | 6 | 缠头 | 相对/绝对、等待、速度是否设定、方向 | ASCII码 |  |  |  | 各轴参数引用方式 | 缠头方式 | 速度 |  | 中心点1 |  | 中心点2 |  | 目标位置1轴 |  | 目标位置2轴 |  | 目标位置3轴 |  | 圈数
7 | WDA | 7 | 普通绕线 | 旋转轴/摆动轴定义 | ASCII码 |  |  |  | 排线轴定义 | 使用数据设定 | 转速 | 加减速时间 | 圈数及方向 | 附加角度 | 卷幅及方向 | 截距 | 结束位置 | 起点圈数 | 起侧圈数 | 反侧圈数 | 终点圈数 | 始低速 | 始低速圈数 | 备用 | 穿梭距离 | 圆弧高度 | 摆动角度 | 末低速 | 末低速圈数 |  | 穿梭轴定义 | 圈数修正方式
8 | WDB | 8 | 分段绕线 | 旋转轴/摆动轴定义 | ASCII码 |  |  |  | 排线轴定义 | 使用数据设定 | 转速显示 | 时间显示 | 圈数显示 | 角度显示 | 圈数修正方式 | [15 empty] | 穿梭轴定义
9 | WDL | 9 | 分层绕线 | 旋转轴/摆动轴定义 | ASCII码 |  |  |  | 排线轴定义 | 使用数据设定 | 圈数1显示 | 卷幅1显示 | 圈数2显示 | 卷幅2显示 | 圈数3显示 | 卷幅3显示 | 圈数4显示 | 卷幅4显示 | 圈数5显示 | 卷幅5显示 | 圈数6显示 | 卷幅6显示 | 圈数7显示 | 卷幅7显示 | 圈数8显示 | 卷幅8显示 | 圈数9显示 | 卷幅9显示 |  |  | 穿梭轴定义
10 | MSEE | 10 | 子程序 | 参数引用方式 | ASCII码 |  |  |  | 1轴精度: 参数; 2轴精度: 实际子程序号
11 | GOTO | 11 | 跳转 | 直接地址/标识地址 F标识未查到错误 | ASCII码 |  |  |  | 1轴精度: 转移条件设定; 2轴精度: 转移条件设定; 特殊功能代号2 输出点1 3轴精度: 转移地址设定/显示; 特殊功能代号2 输出点2 4轴精度: 转移标识设定/显示 | 按位设定转移条件（供显示用）
12 | LOOP | 12 | 循环开始 |  | ASCII码 |  |  |  | 1轴精度: 循环次数
13 | ENDLOOP | 13 | 循环结束 |  | ASCII码
14 | PFORK | 14 | 并行开始 | 直接地址/标识地址 | ASCII码 |  |  |  | 特殊功能代号2 输出点1 3轴精度: 并行开始地址设定/显示; 特殊功能代号2 输出点2 4轴精度: 并行开始标识设定/显示
15 | PWAIT | 15 | 并行等待 |  | ASCII码
16 | PEND | 16 | 并行指令结束 |  | ASCII码
17 | GOSUB | 17 | 模块调用 | 直接地址/标识地址 | ASCII码 |  |  |  | 特殊功能代号2 输出点1 3轴精度: 模块开始地址设定/显示; 特殊功能代号2 输出点2 4轴精度: 模块开始标识设定/显示
18 | SUBEND | 18 | 模块结束 |  | ASCII码
19 | BITSET | 19 | 位操作 |  | ASCII码 |  |  |  | 1轴精度: 字地址; 2轴精度: 位地址; 特殊功能代号2 输出点1 3轴精度: 赋值
20 | BITWAIT | 20 | 位确认 |  | ASCII码 |  |  |  | 1轴精度: 字地址; 2轴精度: 位地址; 特殊功能代号2 输出点1 3轴精度: 值
21 | WORDSET | 21 | 字操作 |  | ASCII码 |  |  |  | 1轴精度: 字地址; 2轴精度: 位地址; 特殊功能代号2 输出点1 3轴精度: 赋值
22 | WORDWAIT | 22 | 字确认 |  | ASCII码 |  |  |  | 1轴精度: 字地址; 2轴精度: 位地址; 特殊功能代号2 输出点1 3轴精度: 值
31 | END | 31 | 主程序结束 |  | ASCII码
[9 empty] | 每个指令30个地址 |  | 每个程序1000条指令 |  |  | 最多100个屏幕程序